## PickAndPlace_PCB1_2026_10_26
Designator | Device | Footprint | Mid X | Mid Y | Ref X | Ref Y | Pad X | Pad Y | Pins | Layer | Rotation | SMD | Comment | Name | 3D Model
D1 | 1N4007 | DO-41_BD2.4-L4.7-P8.70-D0.9-RD | 14.224mm | 14.732mm | 14.224mm | 14.732mm | 14.224mm | 19.082mm | 2 | T | 270 | No | 1N4007 | 1N4007 | DO-41_D2.4-L4.7-P8.70
J1 | 5442206 | CONN-TH_2P-P5.08_5442206 | 24.003mm | -0.127mm | 24.003mm | -0.127mm | 24.003mm | 2.413mm | 2 | T | 270 | No | INPUT | INPUT
J2 | KF133B-6.35-3P | CONN-TH_3P-P6.35_KF133B-6.35-3P | -20.066mm | 3.048mm | -20.066mm | 3.048mm | -15.566mm | -3.302mm | 3 | T | 90 | No | OUTPUT | OUTPUT
J3 | 5442206 | CONN-TH_2P-P5.08_5442206 | 0.635mm | -15.748mm | 0.635mm | -15.748mm | 3.175mm | -15.748mm | 2 | T | 180 | No | 5V_INPUT | 5V_INPUT
Q2 | 2N3904S-RTK/PS | SOT-23-3_L2.9-W1.3-P1.90-LS2.4-BR-2 | 1.524mm | 0.254mm | 1.524mm | 0.254mm | 2.474mm | -0.746mm | 3 | T | 0 | Yes | 2N3904S-RTK/PS | 2N3904S-RTK/PS | SOT-23-3P_L2.9-W1.3-H1.0-LS2.4-P0.95
R1 | 0805W8F3300T5E | R0805 | 8.001mm | 0.127mm | 8.001mm | 0.127mm | 7.001mm | 0.127mm | 2 | T | 0 | Yes | 330Ω | 330Ω | R0805_L2.0-W1.3-H0.6
R2 | 0805W8F1001T5E | R0805 | -1.778mm | -5.08mm | -1.778mm | -5.08mm | -1.778mm | -6.08mm | 2 | T | 90 | Yes | 1kΩ | 1kΩ | R0805_L2.0-W1.3-H0.6
R3 | 0805W8F2200T5E | R0805 | 13.589mm | 2.794mm | 13.589mm | 2.794mm | 12.589mm | 2.794mm | 2 | T | 0 | Yes | 220Ω | 220Ω | R0805_L2.0-W1.3-H0.6
RLY1 | SRD-05VDC-SL-C | RELAY-TH_SRD-XXVDC-XL-C | 2.286mm | 15.494mm | 2.286mm | 15.494mm | 8.286mm | 10.394mm | 5 | T | 90 | No | SRD-05VDC-SL-C | SRD-05VDC-SL-C | RELAY-TH_L19.2-W15.6-H15.8
U1 | LED_0805 | LED0805-R-RD_GREEN | 13.081mm | -1.651mm | 13.081mm | -1.651mm | 13.081mm | -2.701mm | 2 | T | 270 | Yes | LED_0805 | LED_0805 | LED0805-R-RD_GREEN
U4 | PC817X2NSZ9F- | DIP-4_L6.4-W4.6-P2.54-LS7.6-BL | 5.715mm | -6.477mm | 5.715mm | -6.477mm | 9.525mm | -7.742mm | 4 | T | 90 | No | PC817X2NSZ9F- | PC817X2NSZ9F- | DIP-4_L6.4-W4.6-P2.54-LS7.6-BL